## Hoja1
Código Fabricante | 61106 | 61135 | 61134 | 61103 | 61502 | 61532 | 61531 | 61514 | 61504
Modelo | A 141 XL - 75 HP H - Chasis 80 km/h - Mesa Giratoria | PTO A 141 XL - Chasis 80 km/h | PTO A 141 XL - Chasis 25 km/h | PTO A 141 XL - 3 Puntos de enlace - Cat II | A530L - 23.8 HP K - Chasis 80 km/h | A 530 L - 23 HP V - Chasis 80 km/h | A 530 L - 35 HP V - Chasis 80 km/h | A 530 L - 23.8 HP K - Oruga | PTO A 530 XL - 3 Puntos de enlace - Cat I
DIMENSIONES
PESO | 3200 [kg] | 1950 [kg] | 1950 [kg] | 1950 [kg] | 750 [kg] | 720 [kg] | 720 [kg] | 1200/1250 [kg] | 500 [kg]
ANCHO | 2,35 [m] | 1.6 [m] | 1.6 [m] | 1.6 [m] | 1.38 [m] | 1.38 [m] | 1.38 [m] | 1,2 - 1,125 [m] | 1.2 [m]
ALTO CON CAÑÓN DE DESCARGA | 3,3 [m] | 2.9 [m] | 2.9 [m] | 2.9 [m] | 2.2 [m] | 2.2 [m] | 2.2 [m] | 2,55 [m] | 2.5 [m]
ALTO SIN CAÑÓN DE DESCARGA | 1,91 [m] |  |  |  | 1.4 [m] | 1.4 [m] | 1.4 [m] | - | -
LARGO |  | 2.3 [m] | 2.3 [m] | 2.3 [m] | - | - | - |  | 1.85 [m]
LARGO (TOLVA CERRADA) | 4,7 [m] |  |  |  | 3.45 [m] | 3.4 [m] | 3.4 [m] | 2,25 [m] | -
LARGO (TOLVA ABIERTA) | 5,4 [m] |  |  |  | 3.9 [m] | 3.9 [m] | 3.9 [m] | - | -
ALTO DESDE EL SUELO A TOLVA |  | 0.65 [m] | 0.65 [m] | 0.65 [m] | 0.6 [m] | 0.6 [m] | 0.6 [m] |  | 0.65 [m]
ROTACIÓN DE LA MESA DE CHIPEADORA | 270 º | - | - | - | - | - | - | - | -
SISTEMA DE POTENCIA
MOTOR | Hatz | Sin motor. Requiere toma de fuerza (PTO) | Sin motor. Requiere toma de fuerza (PTO) | Sin motor. Requiere toma de fuerza (PTO) | Kubota | Vanguard | Vanguard | Kubota | Sin motor. Requiere toma de fuerza (PTO)
TIPO DE COMBUSTIBLE | Diésel | - | - | - | Diésel | Bencina | Bencina | Diésel | -
ESTANQUE DE COMBUSTIBLE | 70 L | - | - | - | 30 L | 30 L | 30 L | 30 L | -
ESTANQUE HIDRAULICO | 64 L | 64 L | 64 L | 64 L | 20 L | 20 L | 20 L | 20 L | 20 L
POTENCIA DEL MOTOR | 75 [hp] | Requiere 82 [HP] | Requiere 82 [HP] | Requiere 82 [HP] | 23.8 [hp] | 23 [hp] | 35 [hp] | 23.8 [hp] | Requiere 30 [HP]
REQUISITO MÁXIMO DE CAUDAL HIDRÁULICO | - |  |  |  | - | - | - | - | 20 [L/min)
SISTEMA DE ENFRIAMIENTO | Sistema de enfriamiento por aire | - | - | - | Sistema de enfriamiento por agua | - | - | Sistema de enfriamiento por agua | -
CONTROL DE OPERACIÓN | Mediante panel de control, monitorización del sistema motriz e Hidráulico, Horómetro integrado | ? | ? | ? | Mediante panel de control, monitorización del sistema motriz e Hidráulico, Horómetro integrado | Mediante panel de control, monitorización del sistema motriz e Hidráulico, Horómetro integrado | Mediante panel de control, monitorización del sistema motriz e Hidráulico, Horómetro integrado | Mediante panel de control, monitorización del sistema motriz e Hidráulico, Horómetro integrado | -
NIVEL DE RUIDO | 114 dB | 114 dB | 114 dB | 114 dB | 114 dB | 114 dB | 114 dB | 114 dB | 114 dB
EMISIONES | Motor certificado para norma Stage V |  |  |  | Motor certificado para norma Stage V | Motor certificado para norma Stage V | Motor certificado para norma Stage V | Motor certificado para norma Stage V
SISTEMA DE ALIMENTACIÓN
PRODUCCIÓN | 35 [m³/hr] | 35 [m³/hr] | 35 [m³/hr] | 35 [m³/hr] | 15 [m³/hr] | 15 [m³/hr] | 15 [m³/hr] | 15 [m³/hr] | 15 [m³/hr]
TIPO DE ALIMENTACIÓN | Alimentación Manual | Alimentación Manual | Alimentación Manual | Alimentación Manual | Alimentación Manual | Alimentación Manual | Alimentación Manual | Alimentación Manual | Alimentación Manual
TAMAÑO DE TOLVA DE ENTRADA (ANCHO X ALTO) | 1370 x 840 [mm] | 1370 x 850 [mm] | 1370 x 850 [mm] | 1370 x 850 [mm] | 850 x 830 [mm] | 850 x 830 [mm] | 850 x 830 [mm] | 850 x 830 [mm] | 850 x 830 [mm]
TAMAÑO DE GARGANTA DE ALIMENTACIÓN | 410 x 300 [mm] | 410 x 300 [mm] | 410 x 300 [mm] | 410 x 300 [mm] | 210 x 150 [mm] | 210 x 150 [mm] | 210 x 150 [mm] | 210 x 150 [mm] | 210 x 150 [mm]
DIAMETRO DE ENTRADA | 300 [mm] | 300 [mm] | 300 [mm] | 300 [mm] | 150 [mm] | 150 [mm] | 150 [mm] | 150 [mm] | 150 [mm]
LARGO CINTA DE ALIMENTACION |  | - | - | - | - | - | - | - | -
ENTRADA DE TOLVA PLEGABLE | Complemento de la tolva que permite ampliar la superficie receptora de material y que se puede plegar para el transporte, cubriendo gran parte de la tolva de entrada. | Complemento de la tolva que permite ampliar la superficie receptora de material y que se puede plegar para el transporte, cubriendo gran parte de la tolva de entrada. | Complemento de la tolva que permite ampliar la superficie receptora de material y que se puede plegar para el transporte, cubriendo gran parte de la tolva de entrada. | Complemento de la tolva que permite ampliar la superficie receptora de material y que se puede plegar para el transporte, cubriendo gran parte de la tolva de entrada. | Complemento de la tolva que permite ampliar la superficie receptora de material y que se puede plegar para el transporte, cubriendo gran parte de la tolva de entrada. | Complemento de la tolva que permite ampliar la superficie receptora de material y que se puede plegar para el transporte, cubriendo gran parte de la tolva de entrada. | Complemento de la tolva que permite ampliar la superficie receptora de material y que se puede plegar para el transporte, cubriendo gran parte de la tolva de entrada. | Complemento de la tolva que permite ampliar la superficie receptora de material y que se puede plegar para el transporte, cubriendo gran parte de la tolva de entrada. | -
RODILLOS DE ALIMENTACIÓN | Doble Rodillo de Alimentación | Doble Rodillo de Alimentación | Doble Rodillo de Alimentación | Doble Rodillo de Alimentación | Doble Rodillo de Alimentación | Doble Rodillo de Alimentación | Doble Rodillo de Alimentación | Doble Rodillo de Alimentación | Doble Rodillo de Alimentación
DIMENSIONES DE RODILLOS DE ALIMENTACIÓN | Diámetro Rodillo Superior: 200 mm Diámetro Rodillo Inferior: 160 mm | Diámetro Rodillo Superior: 120 mm Diámetro Rodillo Inferior: 120 mm | Diámetro Rodillo Superior: 120 mm Diámetro Rodillo Inferior: 120 mm | Diámetro Rodillo Superior: 120 mm Diámetro Rodillo Inferior: 120 mm | Diámetro Rodillo Superior: 110 mm Diámetro Rodillo Inferior: 110 mm | Diámetro Rodillo Superior: 110 mm Diámetro Rodillo Inferior: 110 mm | Diámetro Rodillo Superior: 110 mm Diámetro Rodillo Inferior: 110 mm | Diámetro Rodillo Superior: 110 mm Diámetro Rodillo Inferior: 110 mm | Diámetro Rodillo Superior: 110 mm Diámetro Rodillo Inferior: 110 mm
MATERIALIDAD DE RODILLOS DE ALIMENTACIÓN | Construidos con material sólido de alta calidad. Posible de ser reafilados y soldados en caso de desgaste. | Construidos con material sólido de alta calidad. Posible de ser reafilados y soldados en caso de desgaste. | Construidos con material sólido de alta calidad. Posible de ser reafilados y soldados en caso de desgaste. | Construidos con material sólido de alta calidad. Posible de ser reafilados y soldados en caso de desgaste. | Construidos con material sólido de alta calidad. Posible de ser reafilados y soldados en caso de desgaste. | Construidos con material sólido de alta calidad. Posible de ser reafilados y soldados en caso de desgaste. | Construidos con material sólido de alta calidad. Posible de ser reafilados y soldados en caso de desgaste. | Construidos con material sólido de alta calidad. Posible de ser reafilados y soldados en caso de desgaste. | Construidos con material sólido de alta calidad. Posible de ser reafilados y soldados en caso de desgaste.
ACCIONAMIENTO DE RODILLOS DE ALIMENTACIÓN | Accionamiento hidráulico directo de los rodillos de alimentación mediante una transmisión de engranajes con igual velocidad de rotación de los cilindros de alimentación superior e inferior. Bloqueo simultáneo de rodillos para un máximo agarre. | Accionamiento hidráulico directo de los rodillos de alimentación mediante una transmisión de engranajes con igual velocidad de rotación de los cilindros de alimentación superior e inferior. Bloqueo simultáneo de rodillos para un máximo agarre. | Accionamiento hidráulico directo de los rodillos de alimentación mediante una transmisión de engranajes con igual velocidad de rotación de los cilindros de alimentación superior e inferior. Bloqueo simultáneo de rodillos para un máximo agarre. | Accionamiento hidráulico directo de los rodillos de alimentación mediante una transmisión de engranajes con igual velocidad de rotación de los cilindros de alimentación superior e inferior. Bloqueo simultáneo de rodillos para un máximo agarre. | Accionamiento hidráulico directo de los rodillos de alimentación mediante una transmisión de engranajes con igual velocidad de rotación de los cilindros de alimentación superior e inferior. Bloqueo simultáneo de rodillos para un máximo agarre. | Accionamiento hidráulico directo de los rodillos de alimentación mediante una transmisión de engranajes con igual velocidad de rotación de los cilindros de alimentación superior e inferior. Bloqueo simultáneo de rodillos para un máximo agarre. | Accionamiento hidráulico directo de los rodillos de alimentación mediante una transmisión de engranajes con igual velocidad de rotación de los cilindros de alimentación superior e inferior. Bloqueo simultáneo de rodillos para un máximo agarre. | Accionamiento hidráulico directo de los rodillos de alimentación mediante una transmisión de engranajes con igual velocidad de rotación de los cilindros de alimentación superior e inferior. Bloqueo simultáneo de rodillos para un máximo agarre. | Accionamiento hidráulico directo de los rodillos de alimentación mediante una transmisión de engranajes con igual velocidad de rotación de los cilindros de alimentación superior e inferior. Bloqueo simultáneo de rodillos para un máximo agarre.
OPERACIÓN DE RODILLOS DE ALIMENTACIÓN | Rodillo de alimentación superior basculante, lo cual significa que se adapta a la forma y tamaño de las ramas, garantizando un corte continuo, dando lugar a una alta capacidad de producción | Rodillo de alimentación superior suspendido pendularmente. Se orienta de forma radial, lo cual significa que conduce el material hacia el radio exterior del disco de corte en donde la velocidad periférica es más alta, consiguiendo mayor potencia de corte | Rodillo de alimentación superior suspendido pendularmente. Se orienta de forma radial, lo cual significa que conduce el material hacia el radio exterior del disco de corte en donde la velocidad periférica es más alta, consiguiendo mayor potencia de corte | Rodillo de alimentación superior suspendido pendularmente. Se orienta de forma radial, lo cual significa que conduce el material hacia el radio exterior del disco de corte en donde la velocidad periférica es más alta, consiguiendo mayor potencia de corte | Rodillo de alimentación superior suspendido pendularmente. Se orienta de forma radial, lo cual significa que conduce el material hacia el radio exterior del disco de corte en donde la velocidad periférica es más alta, consiguiendo mayor potencia de corte | Rodillo de alimentación superior suspendido pendularmente. Se orienta de forma radial, lo cual significa que conduce el material hacia el radio exterior del disco de corte en donde la velocidad periférica es más alta, consiguiendo mayor potencia de corte | Rodillo de alimentación superior suspendido pendularmente. Se orienta de forma radial, lo cual significa que conduce el material hacia el radio exterior del disco de corte en donde la velocidad periférica es más alta, consiguiendo mayor potencia de corte | Rodillo de alimentación superior suspendido pendularmente. Se orienta de forma radial, lo cual significa que conduce el material hacia el radio exterior del disco de corte en donde la velocidad periférica es más alta, consiguiendo mayor potencia de corte | Rodillo de alimentación superior suspendido pendularmente. Se orienta de forma radial, lo cual significa que conduce el material hacia el radio exterior del disco de corte en donde la velocidad periférica es más alta, consiguiendo mayor potencia de corte
SISTEMA DE ALIMENTACIÓN INTELIGENTE (AUTOFEED) | Dispositivo eléctrico que monitorea la velocidad del volante previniendo que el tronco de madera alimente el volante cuando la rotación del volante decae. Esto permite al motor subir la velocidad del volante antes de continuar con el proceso de astillado. | ? | ? | ? | Dispositivo eléctrico que monitorea la velocidad del volante previniendo que el tronco de madera alimente el volante cuando la rotación del volante decae. Esto permite al motor subir la velocidad del volante antes de continuar con el proceso de astillado. | Dispositivo eléctrico que monitorea la velocidad del volante previniendo que el tronco de madera alimente el volante cuando la rotación del volante decae. Esto permite al motor subir la velocidad del volante antes de continuar con el proceso de astillado. | Dispositivo eléctrico que monitorea la velocidad del volante previniendo que el tronco de madera alimente el volante cuando la rotación del volante decae. Esto permite al motor subir la velocidad del volante antes de continuar con el proceso de astillado. | Dispositivo eléctrico que monitorea la velocidad del volante previniendo que el tronco de madera alimente el volante cuando la rotación del volante decae. Esto permite al motor subir la velocidad del volante antes de continuar con el proceso de astillado. | -
SISTEMA DE CORTE
ELEMENTO DE CORTE | Disco | Disco | Disco | Disco | Disco simple | Disco simple | Disco simple | Disco simple | Disco simple
PESO DE ELEMENTO DE CORTE | 270 [kg] | 270 [kg] | 270 [kg] | 270 [kg] | 70 [Kg] | 70 [Kg] | 70 [Kg] | 70 [Kg] | 70 [Kg]
NÚMERO DE CUCHILLOS | 2 Cuchillos reafilables de doble ángulo. | 2 Cuchillos reafilables de doble ángulo. | 2 Cuchillos reafilables de doble ángulo. | 2 Cuchillos reafilables de doble ángulo. | 2 Cuchillos reafilables de doble ángulo. | 2 Cuchillos reafilables de doble ángulo. | 2 Cuchillos reafilables de doble ángulo. | 2 Cuchillos reafilables de doble ángulo. | 2 Cuchillos reafilables de doble ángulo.
DIMENSIÓN TAMBOR |  |  |  |  | - | - | - | - | -
DIMENSIÓN DISCO DE CORTE | 1060 [mm] de diámetro x 40 [mm] de espesor | 1060 [mm] de diámetro x 40 [mm] de espesor | 1060 [mm] de diámetro x 40 [mm] de espesor | 1060 [mm] de diámetro x 40 [mm] de espesor | 600 [mm] de diámetro x 25 [mm] de espesor | 600 [mm] de diámetro x 25 [mm] de espesor | 600 [mm] de diámetro x 25 [mm] de espesor | 600 [mm] de diámetro x 25 [mm] de espesor | 600 [mm] de diámetro x 25 [mm] de espesor
RPM DE OPERACIÓN DEL DISCO DE CORTE | 1000 RPM | 1000 RPM | 1000 RPM | 1000 RPM | 1300 RPM | 1300 RPM | 1300 RPM | 1300 RPM | 1000 RPM
LONGITUD DE CORTE DE CHIP | Ajustable entre 5-20 [mm] | Ajustable entre 5-20 [mm] | Ajustable entre 5-20 [mm] | Ajustable entre 5-20 [mm] | Ajustable entre 5-20 [mm] | Ajustable entre 5-20 [mm] | Ajustable entre 5-20 [mm] | Ajustable entre 5-20 [mm] | Ajustable entre 5-20 [mm]
SISTEMA DE REGULACIÓN DE LARGO DE CHIP | Longitud ajustable a través de la modificación hidráulica de la velocidad de rotación de los rodillos. | Longitud ajustable a través de la modificación hidráulica de la velocidad de rotación de los rodillos. | Longitud ajustable a través de la modificación hidráulica de la velocidad de rotación de los rodillos. | Longitud ajustable a través de la modificación hidráulica de la velocidad de rotación de los rodillos. | Longitud ajustable a través de la modificación hidráulica de la velocidad de rotación de los rodillos. | Longitud ajustable a través de la modificación hidráulica de la velocidad de rotación de los rodillos. | Longitud ajustable a través de la modificación hidráulica de la velocidad de rotación de los rodillos. | Longitud ajustable a través de la modificación hidráulica de la velocidad de rotación de los rodillos. | Longitud ajustable a través de la modificación hidráulica de la velocidad de rotación de los rodillos.
ESTABILIDAD DE OPERACIÓN | El Disco de Corte integra aspas ubicadas desde el canto exterior del disco hasta el eje principal, los que garantizan la absoluta estabilidad en todo el diámetro del disco de corte. | El Disco de Corte integra aspas ubicadas desde el canto exterior del disco hasta el eje principal, los que garantizan la absoluta estabilidad en todo el diámetro del disco de corte. | El Disco de Corte integra aspas ubicadas desde el canto exterior del disco hasta el eje principal, los que garantizan la absoluta estabilidad en todo el diámetro del disco de corte. | El Disco de Corte integra aspas ubicadas desde el canto exterior del disco hasta el eje principal, los que garantizan la absoluta estabilidad en todo el diámetro del disco de corte. | El Disco de Corte integra aspas ubicadas desde el canto exterior del disco hasta el eje principal, los que garantizan la absoluta estabilidad en todo el diámetro del disco de corte. | El Disco de Corte integra aspas ubicadas desde el canto exterior del disco hasta el eje principal, los que garantizan la absoluta estabilidad en todo el diámetro del disco de corte. | El Disco de Corte integra aspas ubicadas desde el canto exterior del disco hasta el eje principal, los que garantizan la absoluta estabilidad en todo el diámetro del disco de corte. | El Disco de Corte integra aspas ubicadas desde el canto exterior del disco hasta el eje principal, los que garantizan la absoluta estabilidad en todo el diámetro del disco de corte. | El Disco de Corte integra aspas ubicadas desde el canto exterior del disco hasta el eje principal, los que garantizan la absoluta estabilidad en todo el diámetro del disco de corte.
IMPULSIÓN DE CHIPS | Mediante el gran tamaño de las aspas en conjunto con una carcasa de forma cónica, se logra un efecto soplador con gran capacidad de descarga. El disco de corte está abierto hacia el lado exterior en el lugar de ubicación del cuchillo de corte. Por medio de esto, todo el largo del cuchillo de corte es utilizado, así todo el material astillado es expulsado en forma óptima y sin obstrucciones | Mediante el gran tamaño de las aspas en conjunto con una carcasa de forma cónica, se logra un efecto soplador con gran capacidad de descarga. El disco de corte está abierto hacia el lado exterior en el lugar de ubicación del cuchillo de corte. Por medio de esto, todo el largo del cuchillo de corte es utilizado, así todo el material astillado es expulsado en forma óptima y sin obstrucciones | Mediante el gran tamaño de las aspas en conjunto con una carcasa de forma cónica, se logra un efecto soplador con gran capacidad de descarga. El disco de corte está abierto hacia el lado exterior en el lugar de ubicación del cuchillo de corte. Por medio de esto, todo el largo del cuchillo de corte es utilizado, así todo el material astillado es expulsado en forma óptima y sin obstrucciones | Mediante el gran tamaño de las aspas en conjunto con una carcasa de forma cónica, se logra un efecto soplador con gran capacidad de descarga. El disco de corte está abierto hacia el lado exterior en el lugar de ubicación del cuchillo de corte. Por medio de esto, todo el largo del cuchillo de corte es utilizado, así todo el material astillado es expulsado en forma óptima y sin obstrucciones | Mediante el gran tamaño de las aspas en conjunto con una carcasa de forma cónica, se logra un efecto soplador con gran capacidad de descarga. El disco de corte está abierto hacia el lado exterior en el lugar de ubicación del cuchillo de corte. Por medio de esto, todo el largo del cuchillo de corte es utilizado, así todo el material astillado es expulsado en forma óptima y sin obstrucciones | Mediante el gran tamaño de las aspas en conjunto con una carcasa de forma cónica, se logra un efecto soplador con gran capacidad de descarga. El disco de corte está abierto hacia el lado exterior en el lugar de ubicación del cuchillo de corte. Por medio de esto, todo el largo del cuchillo de corte es utilizado, así todo el material astillado es expulsado en forma óptima y sin obstrucciones | Mediante el gran tamaño de las aspas en conjunto con una carcasa de forma cónica, se logra un efecto soplador con gran capacidad de descarga. El disco de corte está abierto hacia el lado exterior en el lugar de ubicación del cuchillo de corte. Por medio de esto, todo el largo del cuchillo de corte es utilizado, así todo el material astillado es expulsado en forma óptima y sin obstrucciones | Mediante el gran tamaño de las aspas en conjunto con una carcasa de forma cónica, se logra un efecto soplador con gran capacidad de descarga. El disco de corte está abierto hacia el lado exterior en el lugar de ubicación del cuchillo de corte. Por medio de esto, todo el largo del cuchillo de corte es utilizado, así todo el material astillado es expulsado en forma óptima y sin obstrucciones | Mediante el gran tamaño de las aspas en conjunto con una carcasa de forma cónica, se logra un efecto soplador con gran capacidad de descarga. El disco de corte está abierto hacia el lado exterior en el lugar de ubicación del cuchillo de corte. Por medio de esto, todo el largo del cuchillo de corte es utilizado, así todo el material astillado es expulsado en forma óptima y sin obstrucciones
CAÑÓN DE DESCARGA | Dirigible en 360°, manualmente giratoria, con deflector abatible que direcciona la descarga | Dirigible en 360°, manualmente giratoria, con deflector abatible que direcciona la descarga | Dirigible en 360°, manualmente giratoria, con deflector abatible que direcciona la descarga | Dirigible en 360°, manualmente giratoria, con deflector abatible que direcciona la descarga | Dirigible en 360°, manualmente giratoria, con deflector abatible que direcciona la descarga | Dirigible en 360°, manualmente giratoria, con deflector abatible que direcciona la descarga | Dirigible en 360°, manualmente giratoria, con deflector abatible que direcciona la descarga | Dirigible en 360°, manualmente giratoria, con deflector abatible que direcciona la descarga | Dirigible en 360°, manualmente giratoria, con deflector abatible que direcciona la descarga
AUMENTO DE INERCIA DE DISCO DE CORTE | Por medio de masas especiales puestos en el disco de corte se logra una alta inercia con su correspondiente potencia. | Por medio de masas especiales puestos en el disco de corte se logra una alta inercia con su correspondiente potencia. | Por medio de masas especiales puestos en el disco de corte se logra una alta inercia con su correspondiente potencia. | Por medio de masas especiales puestos en el disco de corte se logra una alta inercia con su correspondiente potencia. | Por medio de masas especiales puestos en el disco de corte se logra una alta inercia con su correspondiente potencia. | Por medio de masas especiales puestos en el disco de corte se logra una alta inercia con su correspondiente potencia. | Por medio de masas especiales puestos en el disco de corte se logra una alta inercia con su correspondiente potencia. | Por medio de masas especiales puestos en el disco de corte se logra una alta inercia con su correspondiente potencia. | Por medio de masas especiales puestos en el disco de corte se logra una alta inercia con su correspondiente potencia.
TIPO DE CUCHILLOS | Cuchillos de acero especial para trabajo forestal, con doble ángulo de filo para un corte en dos etapas. Primero separa el material y posteriormente produce un corte limpio y controlado. Por medio del doble ángulo de filo se logra reducir la emisión de ruido y la potencia requerida para el corte de material. | Cuchillos de acero especial para trabajo forestal, con doble ángulo de filo para un corte en dos etapas. Primero separa el material y posteriormente produce un corte limpio y controlado. Por medio del doble ángulo de filo se logra reducir la emisión de ruido y la potencia requerida para el corte de material. | Cuchillos de acero especial para trabajo forestal, con doble ángulo de filo para un corte en dos etapas. Primero separa el material y posteriormente produce un corte limpio y controlado. Por medio del doble ángulo de filo se logra reducir la emisión de ruido y la potencia requerida para el corte de material. | Cuchillos de acero especial para trabajo forestal, con doble ángulo de filo para un corte en dos etapas. Primero separa el material y posteriormente produce un corte limpio y controlado. Por medio del doble ángulo de filo se logra reducir la emisión de ruido y la potencia requerida para el corte de material. | Cuchillos de acero especial para trabajo forestal, con doble ángulo de filo para un corte en dos etapas. Primero separa el material y posteriormente produce un corte limpio y controlado. Por medio del doble ángulo de filo se logra reducir la emisión de ruido y la potencia requerida para el corte de material. | Cuchillos de acero especial para trabajo forestal, con doble ángulo de filo para un corte en dos etapas. Primero separa el material y posteriormente produce un corte limpio y controlado. Por medio del doble ángulo de filo se logra reducir la emisión de ruido y la potencia requerida para el corte de material. | Cuchillos de acero especial para trabajo forestal, con doble ángulo de filo para un corte en dos etapas. Primero separa el material y posteriormente produce un corte limpio y controlado. Por medio del doble ángulo de filo se logra reducir la emisión de ruido y la potencia requerida para el corte de material. | Cuchillos de acero especial para trabajo forestal, con doble ángulo de filo para un corte en dos etapas. Primero separa el material y posteriormente produce un corte limpio y controlado. Por medio del doble ángulo de filo se logra reducir la emisión de ruido y la potencia requerida para el corte de material. | Cuchillos de acero especial para trabajo forestal, con doble ángulo de filo para un corte en dos etapas. Primero separa el material y posteriormente produce un corte limpio y controlado. Por medio del doble ángulo de filo se logra reducir la emisión de ruido y la potencia requerida para el corte de material.
AJUSTE DE CUCHILLOS | Los cuchillos son ubicados con una inclinación de 3° sobre el disco de corte, sufriendo un menor desgaste y requiriendo un menor esfuerzo para el desarrollo de su trabajo. Los cuchillos de corte son asegurados a través de pernos Allen, lo que además asegura un rápido montaje y desmontaje. | Los cuchillos son ubicados con una inclinación de 3° sobre el disco de corte, sufriendo un menor desgaste y requiriendo un menor esfuerzo para el desarrollo de su trabajo. Los cuchillos de corte son asegurados a través de pernos Allen, lo que además asegura un rápido montaje y desmontaje. | Los cuchillos son ubicados con una inclinación de 3° sobre el disco de corte, sufriendo un menor desgaste y requiriendo un menor esfuerzo para el desarrollo de su trabajo. Los cuchillos de corte son asegurados a través de pernos Allen, lo que además asegura un rápido montaje y desmontaje. | Los cuchillos son ubicados con una inclinación de 3° sobre el disco de corte, sufriendo un menor desgaste y requiriendo un menor esfuerzo para el desarrollo de su trabajo. Los cuchillos de corte son asegurados a través de pernos Allen, lo que además asegura un rápido montaje y desmontaje. | Los cuchillos son ubicados con una inclinación de 3° sobre el disco de corte, sufriendo un menor desgaste y requiriendo un menor esfuerzo para el desarrollo de su trabajo. Los cuchillos de corte son asegurados a través de pernos Allen, lo que además asegura un rápido montaje y desmontaje. | Los cuchillos son ubicados con una inclinación de 3° sobre el disco de corte, sufriendo un menor desgaste y requiriendo un menor esfuerzo para el desarrollo de su trabajo. Los cuchillos de corte son asegurados a través de pernos Allen, lo que además asegura un rápido montaje y desmontaje. | Los cuchillos son ubicados con una inclinación de 3° sobre el disco de corte, sufriendo un menor desgaste y requiriendo un menor esfuerzo para el desarrollo de su trabajo. Los cuchillos de corte son asegurados a través de pernos Allen, lo que además asegura un rápido montaje y desmontaje. | Los cuchillos son ubicados con una inclinación de 3° sobre el disco de corte, sufriendo un menor desgaste y requiriendo un menor esfuerzo para el desarrollo de su trabajo. Los cuchillos de corte son asegurados a través de pernos Allen, lo que además asegura un rápido montaje y desmontaje. | Los cuchillos son ubicados con una inclinación de 3° sobre el disco de corte, sufriendo un menor desgaste y requiriendo un menor esfuerzo para el desarrollo de su trabajo. Los cuchillos de corte son asegurados a través de pernos Allen, lo que además asegura un rápido montaje y desmontaje.
YUNQUE | Dos yunques, horizontal y vertical, con dos lados utilizables | Dos yunques, horizontal y vertical, con dos lados utilizables | Dos yunques, horizontal y vertical, con dos lados utilizables | Dos yunques, horizontal y vertical, con dos lados utilizables | Dos yunques, horizontal y vertical, con dos lados utilizables | Dos yunques, horizontal y vertical, con dos lados utilizables | Dos yunques, horizontal y vertical, con dos lados utilizables | Dos yunques, horizontal y vertical, con dos lados utilizables | Dos yunques, horizontal y vertical, con dos lados utilizables
DIMENSIONES DE LA CRIBA |  | - | - | - | - | - | - | - | -
CARACTERÍSTICAS CHASIS Y ACCESORIOS
METODO DE DESPLAZAMIENTO | Radial | Radial | Radial | Acoplada mecánicamente a vehículo portante. No se desplaza de forma independiente | Radial | Radial | Radial | Mediante Oruga | Acoplada mecánicamente a vehículo portante. No se desplaza de forma independiente
CONSTRUCCIÓN | Chasis completamente galvanizado | Chasis completamente galvanizado | Chasis completamente galvanizado | - | Chasis completamente galvanizado | Chasis completamente galvanizado | Chasis completamente galvanizado | - | -
EJE | Eje simple / Eje Tándem | Eje simple | Eje simple | - | Eje Simple | Eje Simple | Eje Simple | - | -
CANTIDAD DE RUEDAS | 2 / 4 | 2 | 2 | - | 2 | 2 | 2 | - | -
TIPO DE NEUMÁTICOS | 205 R 14 C |  |  | - | 155 R 13 C | 155 R 13 C | 155 R 13 C | - | -
RUEDA DE APOYO DELANTERA | 250 x 80 [mm] |  |  | - | 200 x 50 [mm] | 200 x 50 [mm] | 200 x 50 [mm] | - | -
ENGANCHE | Enganche para remolque tipo anillo o de bola, ajustable en altura | Enganche para remolque tipo anillo o de bola, ajustable en altura | Enganche para remolque tipo anillo o de bola, ajustable en altura | Enganche con vehículo portante de 3 puntos de enlace Categoría II | Enganche para remolque tipo anillo o de bola | Enganche para remolque tipo anillo o de bola | Enganche para remolque tipo anillo o de bola | - | Enganche con vehículo portante de 3 puntos de enlace Categoría I
BARRA DE REMOLQUE | Ajustable en altura, manteniendo el enganche a 90° en todo momento | Ajustable en altura, manteniendo el enganche a 90° en todo momento | Ajustable en altura, manteniendo el enganche a 90° en todo momento | - | Barra fija | Barra fija | Barra fija | - | -
SISTEMA DE ORUGA | - | - | - | - | - | - | - | Sistema de oruga fijo | -
SISTEMA DE COMPENSACION DE NIVEL | - | - | - | - | - | - | - | Perfectamente compatible con un sistema de compensación de nivel/ cama inclinable | -
VELOCIDAD MÁXIMA | 80 [km/h] |  |  |  | 80 [km/h] | 80 [km/h] | 80 [km/h] | 3 [km/h] | -
FUNCIONAMIENTO ELÉCTRICO | Sistema 12 [Volt] | Sistema 12 [Volt] | Sistema 12 [Volt] | Sistema 12 [Volt] | Sistema 12 [Volt] | Sistema 12 [Volt] | Sistema 12 [Volt] | Sistema 12 [Volt] | Sistema 12 [Volt]
PROTECCION DE FOCOS | Rejilla metálica que ofrece protección contra impactos a los focos del equipo |  |  |  | Rejilla metálica que ofrece protección contra impactos a los focos del equipo | Rejilla metálica que ofrece protección contra impactos a los focos del equipo | Rejilla metálica que ofrece protección contra impactos a los focos del equipo
COLOR | Naranjo (RAL 2011) | Naranjo (RAL 2011) | Naranjo (RAL 2011) | Naranjo (RAL 2011) | Naranjo (RAL 2011) | Naranjo (RAL 2011) | Naranjo (RAL 2011) | Naranjo (RAL 2011) | Naranjo (RAL 2011)
FRENO | Freno de inercia incorporado | Freno de inercia incorporado | - | - | - | - | - |  | -
EXIGENCIAS Y SISTEMA DE SEGURIDAD
EXIGENCIAS NORMATIVAS | Cumple exigencias de la CE. Cumple con normativas de emisiones de partículas según estándar europeo Stage V | Cumple exigencias de la CE | Cumple exigencias de la CE | Cumple exigencias de la CE | Cumple exigencias de la CE. Cumple con normativas de emisiones de partículas según estándar europeo Stage V | Cumple exigencias de la CE. Cumple con normativas de emisiones de partículas según estándar europeo Stage V | Cumple exigencias de la CE. Cumple con normativas de emisiones de partículas según estándar europeo Stage V | Cumple exigencias de la CE | Cumple exigencias de la CE.
BARRA DE COMANDO | Direccional de alimentación, que acciona avance/neutro/reversa. | Barra direccional de alimentación, que acciona avance/neutro/reversa. | Barra direccional de alimentación, que acciona avance/neutro/reversa. | Barra direccional de alimentación, que acciona avance/neutro/reversa. | Barra direccional de alimentación, que acciona avance/neutro/reversa. | Barra direccional de alimentación, que acciona avance/neutro/reversa. | Barra direccional de alimentación, que acciona avance/neutro/reversa. | Barra direccional de alimentación, que acciona avance/neutro/reversa. | Barra direccional de alimentación, que acciona avance/neutro/reversa.
INSTRUCCIONES DE SEGURIDAD EN MÁQUINA | Mediante calcomanías distribuidas sobre la máquina. | Cumple con las Exigencias normativas para la circulación vial en calles nacionales. | Cumple con las Exigencias normativas para la circulación vial en calles nacionales. | Cumple con las Exigencias normativas para la circulación vial en calles nacionales. | Cumple con las Exigencias normativas para la circulación vial en calles nacionales. | Cumple con las Exigencias normativas para la circulación vial en calles nacionales. | Cumple con las Exigencias normativas para la circulación vial en calles nacionales. | Cumple con las Exigencias normativas para la circulación vial en calles nacionales. | Cumple con las Exigencias normativas para la circulación vial en calles nacionales.
NORMATIVA DE CIRCULACIÓN VIAL | Cumple con las Exigencias normativas para la circulación vial en calles nacionales. | Mediante calcomanías distribuidas sobre la máquina. | Mediante calcomanías distribuidas sobre la máquina. | Mediante calcomanías distribuidas sobre la máquina. | Mediante calcomanías distribuidas sobre la máquina. | Mediante calcomanías distribuidas sobre la máquina. | Mediante calcomanías distribuidas sobre la máquina. | Mediante calcomanías distribuidas sobre la máquina. | Mediante calcomanías distribuidas sobre la máquina.
GRUA
DIMENSIONES CON GRUA | - |  |  | - | - | - | - | - | -
PESO CON GRUA | - |  |  | - | - | - | - | - | -
Note on A70: EcoAlliance: Modelos A530 no tienen frenos debido a su peso. Confirmado con Jensen 2021-06-15